## exercicios
Temperatura dos rolos (B)
% de Madeira escura (A) | 0 | 5 | 10 | 15
5% | 17 | 25 | 34 | 36
| 15 | 29 | 35 | 40
10% | 33 | 40 | 45 | 43
| 30 | 41 | 42 | 41
|  | B1 |  |  | B2
| C1 | C2 | C3 | C1 | C2 | C3
A1 | 28 | 48 | 32 | 35.1 | 49.5 | 26.4
| 37.9 | 53.3 | 33.7 | 33.4 | 46.8 | 28
| 30.3 | 47 | 33.4 | 33.8 | 48.2 | 30
A2 | 45.7 | 60 | 44 | 46.7 | 59.8 | 43.2
| 43.9 | 65.6 | 48.4 | 50.8 | 57.8 | 34
| 44.7 | 65.8 | 46.6 | 52.6 | 55.2 | 43.8
A3 | 56.2 | 78.3 | 59 | 51.8 | 79.6 | 52.6
| 53.1 | 66.8 | 60.4 | 57 | 70 | 59.1
| 55.5 | 73.9 | 59.6 | 53.9 | 73.9 | 55.1
A4 | 52.6 | 70.9 | 46.2 | 50.2 | 67.1 | 51.8
| 46.8 | 66.3 | 48.7 | 48.8 | 71.3 | 48.7
| 52.6 | 75.8 | 52.2 | 50.3 | 70.2 | 50.7
Desenho de base | C1: Temperatura
| 100 | 125 | 150
1 | C1: 58; B1 C2: 84; B1 C3: 93
| 57 | 86 | 96
2 | C1: 55; B1 C2: 88; B1 C3: 94
| 53 | 83 | 91
3 | C1: 54; B1 C2: 84; B1 C3: 91
| 58 | 91 | 95
2. Deseja-se maximizar a resistência de uma cera a base de carnaúba. Após uma brainstorm os engenheiros decidiram que três fatores podem ter um efeito importante sobre a resistência à tração:
A: % de Etileno Vinil Acetato adicionada à cera
B: Fornecedor de carnaúba (há dois fornecedores na região)
C: % de Parafina adicionada à cera
Para decidir quais desses fatores ou interações entre eles são efetivamente significativos, foi rodado um experimento e os seguintes dados abaixo foram coletados:
Pede-se:
a) Qual a variável de resposta?
b) Quais os fatores controláveis? Quantos níveis?
c) Quais os efeitos significativos?
d) Faça a análise de variância e indique quais os efeitos significativos, verificando suas suposições.
e) Faça os gráficos de dois fatores pertinentes.
f ) O que fazer para obter qualidade.
g ) O que fazer para obter qualidade e economia. (Considere que um aumento na % de EVA ou na % de parafina implica maior custo, e que o fornecedor 1 (B1) tem o menor preço). )
1. A resistência à tração de um produto de papel (Y) parece estar relacionada à % de madeira escura (A) presente na polpa e à Temperatura (B) dos rolos de manufatura. Dados experimentais revelaram:
Pergunta-se:
a) Qual a variável de resposta ?
b) Quais os fatores controláveis e qual o número de níveis dos fatores controláveis ?
c) Faça a análise de variância e indique quais os efeitos significativos, verificando suas suposições.
d) Faça um gráfico de dois fatores.
e) O que fazer para assegurar qualidade ? (Resistência maior-é-melhor)
f ) O que fazer para assegurar economia ? (Supor que um aumento na % de madeira escura ou na temperatura dos rolos implica maior custo)
3. Está sendo realizado um estudo para identificar as causas de trincas que surgem na base de tubos de imagem. Para esse estudo, foram escolhidos aleatóriamente 3 desenhos de base e 3 temperaturas de montagem. O experimento foi realizado com duas repetições. Os dados que aparecem a seguir representam a força necessária para provocar a primeira trinca.
Pergunta-se:
a) Qual a variável de resposta ?
b) Encontre os quadrados médios dos fatores pela regra de Hicks.
c) Quais efeitos foram significativos? Verifique as suposições.

## Construçao da nota final
A nota final da lista é obtida da seguinte forma:
Cada item das questões valem 1 ponto, exceto os itens (c) da questão 1, (d) da questão 2, e (c) da questão 3, que valem 2 pontos.
Soma-se todos os pontos feitos e divide-se por 18, que é a pontuação máxima.
Este valor obtido multiplicado por 10 dá a nota final.

## Exerc1
Temperatura dos rolos (B)
| % de Madeira escura (A) | 0 | 5 | 10 | 15 | Totais
| 5% | 17 | 25 | 34 | 36 | 231
|  | 15 | 29 | 35 | 40
| 10% | 33 | 40 | 45 | 43 | 315
|  | 30 | 41 | 42 | 41
| Totais | 95 | 135 | 156 | 160 | 546
| TC = | 18632.25 |  |  | Hipóteses
| SQA = | 441 |  | Fator A | H0: As médias do % de madeira escura são iguais
| SQB = | 664.25 |  | Fator B | H0: As médias da temperatura dos rolos são iguais
| SQAB = | 78.5 |  | Interação AB | H0: A interação de % de madeira escura e temperatura dos rolos é nula
| SQR = | 30
| SQT = | 1213.75
c) | Análise de Variância: | [7 empty] | Shapiro-Wilk normality test
| Fonte de Variação | Soma dos Quadrados | GDL | Médias Quadradas | Teste F | F tabelado |  |  | data: residuos
| A | 441 | 1 | 441 | 117.6 | 5.3177 | Significante a 5% |  | W = 0.9174, p-value = 0.1533
| B | 664.25 | 3 | 221.4167 | 59.0444 | 4.0662 | Significante a 5% | SUPOSIÇÕES
| AB | 78.5 | 3 | 26.1667 | 6.9778 | 4.0662 | Significante a 5%
| Erro | 30 | 8 | 3.75 |  |  |  |  | Bartlett test of homogeneity of variances
| Total | 1213.75 | 15
data: ex$Resp and ex$M
| Conclusão | [7 empty] | Bartlett's K-squared = 2.0497, df = 1, p-value = 0.1522
Tanto o efeito do fator A (% de madeira escura) quanto do fator B (temperatura dos rolos) quanto da interação de A e B são significativas a 5%.
Bartlett test of homogeneity of variances
d) |  | Temperatura dos rolos (B)
| % de Madeira escura (A) | 0 | 5 | 10 | 15 | Médias |  |  | data: ex$Resp and ex$T
| 5% | 16 | 27 | 34.5 | 38 | 28.875 |  |  | Bartlett's K-squared = 3.2112, df = 3, p-value = 0.3602
| 10% | 31.5 | 40.5 | 43.5 | 42 | 39.375
| Médias | 23.75 | 67.5 | 78 | 80 | 34.125
Comparações múltiplas de médias
Escolhendo o nível de temperatura igual a 10, segue a comparação múltipla de médias
| y-barra(13)= | 34.5 | (5% madeira escura)
| y-barra(23)= | 43.5 | (10% madeira escura)
| Sy-barra= | 1.3693
| Ld= | 4.1079
Comparando as médias:
| 9 | > 4,11 | Então os dois percentuais de madeira escura diferem significativamente à temperatura de 10ºC.
e) | Para assegurar qualidade a melhor combinação a ser adotada é:
10% de madeira com 5, 10 ou 15 de temperatura, ou ainda
5% de madeira com 15 de temperatura.
f) | Para assegurar economia mantendo qualidade, a melhor combinação a ser adotada é:
10% de madeira com 5 de temperatura, ou
5% de madeira com 15 de temperatura.
1. A resistência à tração de um produto de papel (Y) parece estar relacionada à % de madeira escura (A) presente na polpa e à Temperatura (B) dos rolos de manufatura. Dados experimentais revelaram:
Pergunta-se:
a) Qual a variável de resposta ? Resistência à tração de um produto de papel
b) Quais os fatores controláveis e qual o número de níveis dos fatores controláveis ?
A = % de madeira escura presente na polpa a = 2 níveis
B = temperatura dos rolos de manufatura b = 4 níveis
c) Faça a análise de variância e indique quais os efeitos significativos, verificando suas suposições.
d) Faça os gráficos de dois fatores pertinentes.
e) O que fazer para assegurar qualidade ? (Resistência maior-é-melhor)
f ) O que fazer para assegurar economia ? (Supor que um aumento na % de madeira escura ou na temperatura dos rolos implica maior custo)

## Exerc2
e) Gráficos de 2 fatores
|  |  | B1 | 1883.2 |  | B2 | 1837.2 |  | TOTAIS |  | MÉDIAS
|  | C1 | C2 | C3 | C1 | C2 | C3 |  | B1 | B2 | B1 | B2
| A1 | 28 | 48 | 32 | 35.1 | 49.5 | 26.4 | A1 | 343.6 | 331.2 | 38.1778 | 36.8
|  | 37.9 | 53.3 | 33.7 | 33.4 | 46.8 | 28 | A2 | 464.7 | 443.9 | 51.6333 | 49.3222
|  | 30.3 | 47 | 33.4 | 33.8 | 48.2 | 30 | A3 | 562.8 | 553 | 62.5333 | 61.4444
| 674.8 | 96.2 | 148.3 | 99.1 | 102.3 | 144.5 | 84.4 | A4 | 512.1 | 509.1 | 56.9 | 56.5667
| A2 | 45.7 | 60 | 44 | 46.7 | 59.8 | 43.2
|  | 43.9 | 65.6 | 48.4 | 50.8 | 57.8 | 34 |  | TOTAIS |  |  | MÉDIAS
|  | 44.7 | 65.8 | 46.6 | 52.6 | 55.2 | 43.8 |  | C1 | C2 | C3 | C1 | C2 | C3
| 908.6 | 134.3 | 191.4 | 139 | 150.1 | 172.8 | 121 | A1 | 198.5 | 292.8 | 183.5 | 33.0833 | 48.8 | 30.5833
| A3 | 56.2 | 78.3 | 59 | 51.8 | 79.6 | 52.6 | A2 | 284.4 | 364.2 | 260 | 47.4 | 60.7 | 43.3333
|  | 53.1 | 66.8 | 60.4 | 57 | 70 | 59.1 | A3 | 327.5 | 442.5 | 345.8 | 54.5833 | 73.75 | 57.6333
|  | 55.5 | 73.9 | 59.6 | 53.9 | 73.9 | 55.1 | A4 | 301.3 | 421.6 | 298.3 | 50.2167 | 70.2667 | 49.7167
| 1115.8 | 164.8 | 219 | 179 | 162.7 | 223.5 | 166.8
| A4 | 52.6 | 70.9 | 46.2 | 50.2 | 67.1 | 51.8 |  | TOTAIS |  |  | MÉDIAS
|  | 46.8 | 66.3 | 48.7 | 48.8 | 71.3 | 48.7 |  | C1 | C2 | C3 | C1 | C2 | C3
|  | 52.6 | 75.8 | 52.2 | 50.3 | 70.2 | 50.7 | B1 | 547.3 | 771.7 | 564.2 | 45.6083 | 64.3083 | 47.0167
| 1021.2 | 152 | 213 | 147.1 | 149.3 | 208.6 | 151.2 | B2 | 564.4 | 749.4 | 523.4 | 47.0333 | 62.45 | 43.6167
| 3720.4 | C1: 1111.7; C2: 1521.1; C3: 1087.6
[6 empty] | Legenda | Total de A
| TC= | C1: 192241.3356; C3: Total de B
Total de C
Total Geral
d)
| Fonte | SQ | GDL | MQ | F calc. | F tab. | Signif. ?
| SQA | 6023.5578 | 3 | 2007.8526 | 667.4713 | 9.2766 | *
| SQB | 29.3889 | 1 | 29.3889 | 9.7698 | 10.128
| SQC | 4945.9919 | 2 | 2472.996 | 822.0991 | 9.5521 | * |  |  | SUPOSIÇÕES
| SQAB | 9.0244 | 3 | 3.0081 | 1 | 9.2766
| SQAC | 136.2181 | 6 | 22.703 | 7.5472 | 8.9406 | *
| SQBC | 72.8753 | 2 | 36.4376 | 12.113 | 9.5521 | *
| SQABC | 122.7614 | 6 | 20.4602 | 6.8016 | 8.9406
| Erro | C1: 469.3467; C2: 48; C3: 9.7781
| Total | C1: 11809.1644; C2: 71
* indica que o resultado foi significativo a 5%
Shapiro-Wilk normality test
data: residuos
[12 empty] | W = 0.9901, p-value = 0.8503 |  |  | F) | Para obter qualidade, quanto maior a resistência melhor.
Então um ajuste ótimo seria a utilização de A3% de
Etileno com C2% de parafina. Outro ajuste seria fixar
[12 empty] | Bartlett test of homogeneity of variances |  |  |  | C2% de parafina e utilizar A3% ou A4% de etileno,
[12 empty] | data: ex$Resp and ex$A |  |  | G) | Para obter qualidade e economia, primeiramente se
[12 empty] | Bartlett's K-squared = 0.5642, df = 3, p-value = 0.9046 |  |  |  | optaria pelo fornecedor mais barato (B1). Em relação
ao material o melhor ajuste para assegurar qualidade
e economia seria fixar C2% de parafina e A3% de
[12 empty] | Bartlett test of homogeneity of variances |  |  |  | etileno, considerando que %A3 < %A4.
data: ex$Resp and ex$B
Bartlett's K-squared = 4e-04, df = 1, p-value = 0.9835
Bartlett test of homogeneity of variances
data: ex$Resp and ex$C
Bartlett's K-squared = 1.1305, df = 2, p-value = 0.5682
2. Deseja-se maximizar a resistência de uma cera a base de carnaúba. Após uma brainstorm os engenheiros decidiram que três fatores podem ter um efeito importante sobre a resistência à tração:
A: % de Etileno Vinil Acetato adicionada à cera
B: Fornecedor de carnaúba (há dois fornecedores na região)
C: % de Parafina adicionada à cera
Para decidir quais desses fatores ou interações entre eles são efetivamente significativos, foi rodado um experimento e os seguintes dados abaixo foram coletados:
Pede-se:
a) Qual a variável de resposta? Resistência de uma cera a base de carnaúba
b) Quais os fatores controláveis? Quantos níveis? A, B e C definidos acima. Níveis: a=4, b=2 e c=3
c) Quais os efeitos significativos? O efeito de A, de C, de AC e de BC
d) Faça a análise de variância e indique quais os efeitos significativos, verificando suas suposições.
e) Faça os gráficos de dois fatores pertinentes.
f ) O que fazer para obter qualidade.
g ) O que fazer para obter qualidade e economia. (Considere que um aumento na % de EVA ou na % de parafina implica maior custo, e que o fornecedor 1 (B1) tem o menor preço).

## Exerc3
| Desenho de base | Temperatura
|  | 100 | 125 | 150
| 1 | 58 | 84 | 93
|  | 57 | 86 | 96
| 2 | 55 | 88 | 94
|  | 53 | 83 | 91
| 3 | 54 | 84 | 91
|  | 58 | 91 | 95
b)
c)
Shapiro-Wilk normality test
data: residuos
W = 0.9616, p-value = 0.6335
Bartlett test of homogeneity of variances
data: ex$Resp and ex$D
Bartlett's K-squared = 0.0225, df = 2, p-value = 0.9888
Bartlett test of homogeneity of variances
data: ex$Resp and ex$T
Bartlett's K-squared = 0.8817, df = 2, p-value = 0.6435
3. Está sendo realizado um estudo para identificar as causas de trincas que surgem na base de tubos de imagem. Para esse estudo, foram escolhidos aleatóriamente 3 desenhos de base e 3 temperaturas de montagem. O experimento foi realizado com duas repetições. Os dados que aparecem a seguir representam a força necessária para provocar a primeira trinca.
Pergunta-se:
a) Qual a variável de resposta ? Trincas na base de tubos de imagem
b) Encontre os quadrados médios dos fatores pela regra de Hicks.
c) Quais efeitos foram significativos? Verifique as suposições. Apenas o efeito de temperatura de montagem foi significativo.

## Dados_1
madeira | temp | rep | resistencia
5 | 0 | 1 | 17
5 | 0 | 2 | 15
5 | 5 | 1 | 25
5 | 5 | 2 | 29
5 | 10 | 1 | 34
5 | 10 | 2 | 35
5 | 15 | 1 | 36
5 | 15 | 2 | 40
10 | 0 | 1 | 33
10 | 0 | 2 | 30
10 | 5 | 1 | 40
10 | 5 | 2 | 41
10 | 10 | 1 | 45
10 | 10 | 2 | 42
10 | 15 | 1 | 43
10 | 15 | 2 | 41
M | T | Resp
m1 | t1 | 17
m1 | t1 | 15
m1 | t2 | 25
m1 | t2 | 29
m1 | t3 | 34
m1 | t3 | 35
m1 | t4 | 36
m1 | t4 | 40
m2 | t1 | 33
m2 | t1 | 30
m2 | t2 | 40
m2 | t2 | 41
m2 | t3 | 45
m2 | t3 | 42
m2 | t4 | 43
m2 | t4 | 41

## Dados_2
etileno | fornecedor | carnauba | rep | resistencia
1 | 1 | 1 | 1 | 28
1 | 1 | 1 | 2 | 37.9
1 | 1 | 1 | 3 | 30.3
1 | 1 | 2 | 1 | 48
1 | 1 | 2 | 2 | 53.3
1 | 1 | 2 | 3 | 47
1 | 1 | 3 | 1 | 32
1 | 1 | 3 | 2 | 33.7
1 | 1 | 3 | 3 | 33.4
1 | 2 | 1 | 1 | 35.1
1 | 2 | 1 | 2 | 33.4
1 | 2 | 1 | 3 | 33.8
1 | 2 | 2 | 1 | 49.5
1 | 2 | 2 | 2 | 46.8
1 | 2 | 2 | 3 | 48.2
1 | 2 | 3 | 1 | 26.4
1 | 2 | 3 | 2 | 28
1 | 2 | 3 | 3 | 30
2 | 1 | 1 | 1 | 45.7
2 | 1 | 1 | 2 | 43.9
2 | 1 | 1 | 3 | 44.7
2 | 1 | 2 | 1 | 60
2 | 1 | 2 | 2 | 65.6
2 | 1 | 2 | 3 | 65.8
2 | 1 | 3 | 1 | 44
2 | 1 | 3 | 2 | 48.4
2 | 1 | 3 | 3 | 46.6
2 | 2 | 1 | 1 | 46.7
2 | 2 | 1 | 2 | 50.8
2 | 2 | 1 | 3 | 52.6
2 | 2 | 2 | 1 | 59.8
2 | 2 | 2 | 2 | 57.8
2 | 2 | 2 | 3 | 55.2
2 | 2 | 3 | 1 | 43.2
2 | 2 | 3 | 2 | 34
2 | 2 | 3 | 3 | 43.8
3 | 1 | 1 | 1 | 56.2
3 | 1 | 1 | 2 | 53.1
3 | 1 | 1 | 3 | 55.5
3 | 1 | 2 | 1 | 78.3
3 | 1 | 2 | 2 | 66.8
3 | 1 | 2 | 3 | 73.9
3 | 1 | 3 | 1 | 59
3 | 1 | 3 | 2 | 60.4
3 | 1 | 3 | 3 | 59.6
3 | 2 | 1 | 1 | 51.8
3 | 2 | 1 | 2 | 57
3 | 2 | 1 | 3 | 53.9
3 | 2 | 2 | 1 | 79.6
3 | 2 | 2 | 2 | 70
3 | 2 | 2 | 3 | 73.9
3 | 2 | 3 | 1 | 52.6
3 | 2 | 3 | 2 | 59.1
3 | 2 | 3 | 3 | 55.1
4 | 1 | 1 | 1 | 52.6
4 | 1 | 1 | 2 | 46.8
4 | 1 | 1 | 3 | 52.6
4 | 1 | 2 | 1 | 70.9
4 | 1 | 2 | 2 | 66.3
4 | 1 | 2 | 3 | 75.8
4 | 1 | 3 | 1 | 46.2
4 | 1 | 3 | 2 | 48.7
4 | 1 | 3 | 3 | 52.2
4 | 2 | 1 | 1 | 50.2
4 | 2 | 1 | 2 | 48.8
4 | 2 | 1 | 3 | 50.3
4 | 2 | 2 | 1 | 67.1
4 | 2 | 2 | 2 | 71.3
4 | 2 | 2 | 3 | 70.2
4 | 2 | 3 | 1 | 51.8
4 | 2 | 3 | 2 | 48.7
4 | 2 | 3 | 3 | 50.7

## Dados_3
desenho | temp | rep | trincas
1 | 100 | 1 | 58
1 | 100 | 2 | 57
1 | 125 | 1 | 84
1 | 125 | 2 | 86
1 | 150 | 1 | 93
1 | 150 | 2 | 96
2 | 100 | 1 | 55
2 | 100 | 2 | 53
2 | 125 | 1 | 88
2 | 125 | 2 | 83
2 | 150 | 1 | 94
2 | 150 | 2 | 91
3 | 100 | 1 | 54
3 | 100 | 2 | 58
3 | 125 | 1 | 84
3 | 125 | 2 | 91
3 | 150 | 1 | 91
3 | 150 | 2 | 95